## power - EUP3489-1
Value | Description | Designator | Footprint | LibRef | Quantity | 價格 (NT) | 廠商
0R | Semiconductor Resistor | R1 | 0603 | Res Semi | 1
10K | Semiconductor Resistor | R2 | 0603 | Res Semi | 1
10K 1% | Semiconductor Resistor | R4 | 0603 | Res Semi | 1
31K 1% | Semiconductor Resistor | R3 | 0603 | Res Semi | 1
10nF | Capacitor (Semiconductor SIM Model) | C4 | 0603C | Cap Semi | 1
10uf | Capacitor | C2, C8 | 0603C | Cap Semi | 2 | 0.45 | 美福
0.1uF | Capacitor (Semiconductor SIM Model), Capacitor | C3, C9 | 0603C | Cap Semi | 2
1uF | Capacitor (Semiconductor SIM Model) | C5, C10 | 0603C | Cap Semi | 2
22uF | Capacitor | C6, C7 | 0805C | Cap Semi | 2 | 0.6 | 不確定
SMBJ24A 600W | Zener Diode | D1 | SMBJ40CA(TVS) | PESD5V0L1BA | 1
SS56-CF2-H | Schottky Diode | D2 | SS56-CF2-H | DIODE SCHOTTKY | 1 | 1.43
FUSE 1206 24V-1A | Fuse | F1 | 1206-FUSE | FUSE2 | 1
4.7uH | Inductor | L1 | L7X6.6 | Inductor | 1 | 4.2
SM2404NSANC-TRG | N-Channel Mosfet | Q1 | SOT-23 | MOSFET N-1 | 1
EUP3489 | DC-DC Buck 5A,30V | U1 | MOS SOP8 | EUP3489 | 1 | 4.5172
XC6223T331MR-G |  | U2 | SOT-23-5-0.95MM | XC6223T331MR-G | 1
DIP件
100uF/25V |  | C1 | DIP CAP-8*3.5 | C POL | 1
DC JACK-2.5T | Low Voltage Power Supply Connector | J1 | DC JACK-2.5T-NEW | DCJACK-1 | 1
CON2-5.08mm | Connector | P1 | OQ5.08-90D-2P | CON2 | 1
不上件 | [5 empty] | 11.1972